## Kalkulace
Školní nábytek do učeben 2021
VARIANTA 1
Název | Popis | ks | cena/ks bez DPH | cena/ks vč. DPH | DPH % | cena bez DPH | cena vč. DPH
Lavice dvojmístná, pevná, vel. 6 | konstrukce - trubka 32 mm, tloušťka stěny 1,5 mm, povrchová úprava - vypalovaná prášková barva KOMAXIT, 2x háček na tašky, rozměr horní desky - tl. 18 mm, 1300x500 mm, hrany - ABS tl. 2 mm, dezén desky buk, odkládací prostor - koše, plastové návleky, rektifikace. Záruka na svary min. 5 let | 57 |  | 0 | 21 | 0 | 0
Lavice jednomístná, pevná, vel. 6 | konstrukce - trubka 32 mm, tloušťka stěny 1,5 mm, povrchová úprava - vypalovaná prášková barva KOMAXIT, 1x háček na tašky, rozměr horní desky - tl. 18 mm, 750x500 mm, hrany - ABS tl. 2 mm, dezén desky buk, odkládací prostor - koš, plastové návleky, rektifikace. Záruka na svary min. 5 let | 20 |  | 0 | 21 | 0 | 0
Lavice dvojmístná, nastavitelná, vel. 5 - 7 | konstrukce - trubka 28 a 32 mm, tloušťka stěny 1,5 mm, povrchová úprava - vypalovaná prášková barva KOMAXIT, 2x háček na tašky, rozměr horní desky - tl. 18 mm, 1300x500 mm, hrany - ABS tl. 2 mm dezén desky buk, odkládací prostor - koše, plastové návleky, rektifikace. Záruka na svary min. 5 let | 8 |  | 0 | 21 | 0 | 0
Židle pevná, vel. 6 | konstrukce - trubka 28 mm, tloušťka stěny 1,5 mm povrchová úprava - vypalovaná prášková barva KOMAXIT, sedák a opěrka vícevrstvá buková překližka 2x lakovaná, plastové návleky a ucpávky, záruka na svary min. 5 let | 169 |  | 0 | 21 | 0 | 0
Židle nastavitelná, vel. 5 - 7 | konstrukce - trubka 28 a 32 mm, tloušťka stěny 1,5 mm povrchová úprava - vypalovaná prášková barva KOMAXIT, sedák a opěrka vícevrstvá buková překližka 2x lakovaná, plastové návleky a ucpávky, záruka na svary min. 5 let | 16 |  | 0 | 21 | 0 | 0
Židle pro učitele | konstrukce - trubka 28 mm, tloušťka stěny 1,5 mm, povrchová úprava - vypalovaná prášková barva KOMAXIT, sedák a opěrka čalouněné, plastové návleky a ucpávky, záruka na svary min. 5 let | 4 |  | 0 | 21 | 0 | 0
Učitelská katedra | konstrukce - trubka 32 mm, tloušťka stěny 1,5 mm, povrchová úprava - vypalovaná prášková barva KOMAXIT, rozměr horní desky - tl. 18 mm, 1300x600 mm, 1x zásuvka, hrany - ABS tl. 2 mm, dezén desky buk, Plastové návleky, rektifikace. Záruka na svary min. 5 let | 4 |  | 0 | 21 | 0 | 0
| Doprava, montáž, ustavení do jednotlivých učeben (počty a umístění učeben na druhém listě) | 1 |  | 0 | 21 | 0 | 0
| CELKEM |  |  |  |  | 0 | 0
Ve sloupci popis jsou popsány minimální požadavky na materiál a jeho úpravu, RAL kovových částí 5002
Doplnit pouze takto podbarvená pole
Ilustrativní foto

## Rozdělení
Počty dle jednotlivých tříd
| A117 | A203 | A205 | A304 | A309 | H302 | H304 | H312 | CELKEM ks
Lavice dvojmístná, pevná, vel. 6 |  |  | 10 |  | 13 | 14 | 10 | 10 | 57
Lavice dvojmístná, nastavitelná, vel. 5-7 |  |  | 2 |  | 3 | 3 |  |  | 8
Lavice jednomístná, pevná, vel. 6 |  |  |  | 20 |  |  |  |  | 20
Židle pevná, vel. 6 | 35 |  | 20 | 20 | 26 | 28 | 20 | 20 | 169
Židle nastavitelná, vel. 5-7 |  |  | 4 |  | 6 | 6 |  |  | 16
Katedra |  | 1 |  |  |  | 1 | 1 | 1 | 4
Židle pro učitele |  | 1 |  |  |  | 1 | 1 | 1 | 4
umístění učeben: | A117 | 1.NP | 28. října 1598, F-M
| A203 | 2.NP | 28. října 1598, F-M
| A205 | 2.NP | 28. října 1598, F-M
| A304 | 3.NP | 28. října 1598, F-M
| A309 | 3.NP | 28. října 1598, F-M
| H302 | 3.NP | Palackého 123, F-M
| H304 | 3.NP | Palackého 123, F-M
| H312 | 3.NP | Palackého 123, F-M